## HF
Cruise | Station | Penetration | Trial | Iterations | Use HP? | Bottom Water (°C) | Tot Sensors | Sensors Ignored | Sensors ignored (T only) | Sensors ignored (k only) | Tilt (°) | Therm. Gradient (°C/m) | Av. Therm. Conductivity (W/m°C) | Heat Flow (mW/m^2) | Shift (m) | Notes
ticoflux2 | 17 | 1 | 1 | 9 | Used (600 J/m) | 1.9603 | 11 |  |  |  | -999 | 0.149 | 0.718 | 107 | 0.05
ticoflux2 | 17 | 2 | 1 | 8 | Used (600 J/m) | 1.9551 | 11 |  |  |  | -999 | 0.148 | 0.747 | 110 | -0.04
ticoflux2 | 17 | 3 | 1 | 8 | Used (600 J/m) | 1.955 | 11 |  |  |  | -999 | 0.149 | 0.726 | 108 | 0.01
ticoflux2 | 17 | 4 | 1 | 8 | Used (600 J/m) | 1.9539 | 11 |  |  |  | -999 | 0.145 | 0.747 | 108 | 0.04
ticoflux2 | 17 | 5 | 1 | 10 | Used (600 J/m) | 1.9537 | 11 |  |  |  | -999 | 0.143 | 0.728 | 104 | 0
ticoflux2 | 17 | 6 | 1 | 7 | Used (600 J/m) | 1.9518 | 11 |  |  |  | -999 | 0.14 | 0.787 | 110 | -0.05
ticoflux2 | 17 | 7 | 1 | 9 | Used (600 J/m) | 1.9525 | 11 |  |  |  | -999 | 0.146 | 0.718 | 105 | 0.05
ticoflux2 | 17 | 8 | 1 | 8 | Used (600 J/m) | 1.9528 | 11 |  |  |  | -999 | 0.142 | 0.719 | 102 | 0.06
ticoflux2 | 17 | 9 | 1 | 9 | Used (600 J/m) | 1.9526 | 11 |  |  |  | -999 | 0.143 | 0.724 | 103 | 0.02
ticoflux2 | 17 | 10 | 1 | 8 | Used (600 J/m) | 1.9535 | 11 |  |  |  | -999 | 0.144 | 0.745 | 107 | 0.02
ticoflux2 | 17 | 11 | 1 | 8 | Used (600 J/m) | 1.9566 | 11 |  |  |  | -999 | 0.15 | 0.765 | 115 | 0.02

## Err
Cruise | Station | Penetration | Trial | Realizations | Thickness Distribution | Min Thickness (m) | k Distribution | k Range (W/m°C) | k Standard Deviation | Initial q (mW/m^2) | Final q (mW/m^2) | Mean q (mW/m^2) | Total q Range (mW/m^2) | q Standard Deviation (mW/m^2) | q Standard Deviation (%) | Average Uncertainty
ticoflux2 | 17 | 1 | 1 | 100 | Uniform | 0.05 | Gaussian | [0.6 - 1.5] [0.6 - 1.5] [0.6 - 1.5] [0.6 - 1.5] [0.6 - 1.5] [0.6 - 1.5] [0.6 - 1.5] [0.6 - 1.5] [0.6 - 1.5] [0.6 - 1.5] [0.6 - 1.5] | 0.1 0.1 0.1 0.1 0.1 0.1 0.1 0.1 0.1 0.1 0.1 | 107 | 112 | 108 | [98 - 121] | 3.2 | 3 | 0.00088309
ticoflux2 | 17 | 2 | 1 | 100 | Uniform | 0.05 | Gaussian | [0.6 - 1.5] [0.6 - 1.5] [0.6 - 1.5] [0.6 - 1.5] [0.6 - 1.5] [0.6 - 1.5] [0.6 - 1.5] [0.6 - 1.5] [0.6 - 1.5] [0.6 - 1.5] [0.6 - 1.5] | 0.1 0.1 0.1 0.1 0.1 0.1 0.1 0.1 0.1 0.1 0.1 | 110 | 102 | 112 | [101 - 122] | 3.8 | 3.4 | 0.0011064
ticoflux2 | 17 | 3 | 1 | 100 | Uniform | 0.05 | Gaussian | [0.6 - 1.5] [0.6 - 1.5] [0.6 - 1.5] [0.6 - 1.5] [0.6 - 1.5] [0.6 - 1.5] [0.6 - 1.5] [0.6 - 1.5] [0.6 - 1.5] [0.6 - 1.5] [0.6 - 1.5] | 0.1 0.1 0.1 0.1 0.1 0.1 0.1 0.1 0.1 0.1 0.1 | 108 | 111 | 110 | [100 - 120] | 3.6 | 3.3 | 0.00094049
ticoflux2 | 17 | 4 | 1 | 100 | Uniform | 0.05 | Gaussian | [0.6 - 1.5] [0.6 - 1.5] [0.6 - 1.5] [0.6 - 1.5] [0.6 - 1.5] [0.6 - 1.5] [0.6 - 1.5] [0.6 - 1.5] [0.6 - 1.5] [0.6 - 1.5] [0.6 - 1.5] | 0.1 0.1 0.1 0.1 0.1 0.1 0.1 0.1 0.1 0.1 0.1 | 108 | 108 | 109 | [100 - 121] | 3.8 | 3.5 | 0.0010392
ticoflux2 | 17 | 5 | 1 | 100 | Uniform | 0.05 | Gaussian | [0.6 - 1.5] [0.6 - 1.5] [0.6 - 1.5] [0.6 - 1.5] [0.6 - 1.5] [0.6 - 1.5] [0.6 - 1.5] [0.6 - 1.5] [0.6 - 1.5] [0.6 - 1.5] [0.6 - 1.5] | 0.1 0.1 0.1 0.1 0.1 0.1 0.1 0.1 0.1 0.1 0.1 | 104 | 104 | 106 | [98 - 120] | 3.2 | 3 | 0.00091928
ticoflux2 | 17 | 6 | 1 | 100 | Uniform | 0.05 | Gaussian | [0.6 - 1.5] [0.6 - 1.5] [0.6 - 1.5] [0.6 - 1.5] [0.6 - 1.5] [0.6 - 1.5] [0.6 - 1.5] [0.6 - 1.5] [0.6 - 1.5] [0.6 - 1.5] [0.6 - 1.5] | 0.1 0.1 0.1 0.1 0.1 0.1 0.1 0.1 0.1 0.1 0.1 | 110 | 103 | 109 | [98 - 126] | 3.9 | 3.6 | 0.0011495
ticoflux2 | 17 | 7 | 1 | 100 | Uniform | 0.05 | Gaussian | [0.6 - 1.5] [0.6 - 1.5] [0.6 - 1.5] [0.6 - 1.5] [0.6 - 1.5] [0.6 - 1.5] [0.6 - 1.5] [0.6 - 1.5] [0.6 - 1.5] [0.6 - 1.5] [0.6 - 1.5] | 0.1 0.1 0.1 0.1 0.1 0.1 0.1 0.1 0.1 0.1 0.1 | 105 | 116 | 106 | [97 - 116] | 3.1 | 2.9 | 0.0010332
ticoflux2 | 17 | 8 | 1 | 100 | Uniform | 0.05 | Gaussian | [0.6 - 1.5] [0.6 - 1.5] [0.6 - 1.5] [0.6 - 1.5] [0.6 - 1.5] [0.6 - 1.5] [0.6 - 1.5] [0.6 - 1.5] [0.6 - 1.5] [0.6 - 1.5] [0.6 - 1.5] | 0.1 0.1 0.1 0.1 0.1 0.1 0.1 0.1 0.1 0.1 0.1 | 102 | 112 | 105 | [96 - 117] | 3.1 | 3 | 0.0010104
ticoflux2 | 17 | 9 | 1 | 100 | Uniform | 0.05 | Gaussian | [0.6 - 1.5] [0.6 - 1.5] [0.6 - 1.5] [0.6 - 1.5] [0.6 - 1.5] [0.6 - 1.5] [0.6 - 1.5] [0.6 - 1.5] [0.6 - 1.5] [0.6 - 1.5] [0.6 - 1.5] | 0.1 0.1 0.1 0.1 0.1 0.1 0.1 0.1 0.1 0.1 0.1 | 103 | 107 | 105 | [96 - 118] | 3.3 | 3.1 | 0.00092464
ticoflux2 | 17 | 10 | 1 | 100 | Uniform | 0.05 | Gaussian | [0.6 - 1.5] [0.6 - 1.5] [0.6 - 1.5] [0.6 - 1.5] [0.6 - 1.5] [0.6 - 1.5] [0.6 - 1.5] [0.6 - 1.5] [0.6 - 1.5] [0.6 - 1.5] [0.6 - 1.5] | 0.1 0.1 0.1 0.1 0.1 0.1 0.1 0.1 0.1 0.1 0.1 | 107 | 103 | 109 | [99 - 118] | 3.3 | 3 | 0.0010046
ticoflux2 | 17 | 11 | 1 | 100 | Uniform | 0.05 | Gaussian | [0.6 - 1.5] [0.6 - 1.5] [0.6 - 1.5] [0.6 - 1.5] [0.6 - 1.5] [0.6 - 1.5] [0.6 - 1.5] [0.6 - 1.5] [0.6 - 1.5] [0.6 - 1.5] [0.6 - 1.5] | 0.1 0.1 0.1 0.1 0.1 0.1 0.1 0.1 0.1 0.1 0.1 | 115 | 110 | 116 | [105 - 125] | 3.6 | 3.1 | 0.0011344